## ГРУНТ
ТРАНШЕИ:
|  |  | Разработка грунта |  |  |  | Песчаная подсыпка |  |  |  | Обратная засыпка грунтом | Объем замещения | Объем обсыпки песком | трубопровод | высота обратной засыпки грунтом |  | Объем оз песком | [14 empty] | Наименование работ | ед.изм. | кол-во | примечание
№ п/п | Сечение | Длина участка, м | Шир. по низу, м | Шир. по верху, м | Глубина, м | V, м3 | Шир. по низу, м_ | Шир. по верху, м_ | Глубина, м_ | V, м3_ | V, м3__ | V, м3___ | V, м3____ | м.п | Глубина, м2 | hср траншеи, м | V, м3___ |  |  |  | № п/п | сечение | длина, м | ширина траншеи низ | ширна траншеи верх | глубина | V выемки, м3 | V песчаного основания, м3 | V замещения, м3 | V оз песком, м3 |  | Разработка грунта | м3 | 118 | к АОСР №1
1 | 2 тр. 110 мм |  | 0.8 | 1.435 | 1.27 | 0 | 0.8 | 0.85 | 0.1 | 0 | 0 | 0 |  |  | 1.17 | 1.0925 | 0 |  |  |  | 1 | 2 тр. 110 мм | 0 | 0.8 | 1.435 | 1.27 | 0 | 0 | 0 | 0 |  | Засыпка котлованов и траншей песчаным грунтом бульдозером с уплотнением | м3 | 84
1 | 2 тр. 110 мм |  | 0.8 | 1.455 | 1.31 | 0 | 0.8 | 0.85 | 0.1 | 0 | 0 | 0 |  |  | 1.21 | 1.1025 | 0 |  |  |  | 2 | ККСр-2М-10(80)ГЕК | 0 | 0 | 0 | в ручную | 1.2424 | 0 | 0 | 0 |  | Засыпка котлованов и траншей вручную с уплотнением | м3 | 14
2 | 4 тр. 110 мм | 5.04 | 0.91 | 0.91 | 0.83 | 3.8067 | 0.91 | 0.91 | 0.1 | 0.45864 | 2.3849 | 0.19158 | 0.77156 |  | 0.73 | [6 empty] | всего |  |  |  |  | 1.2424 | 0 | 0 | 0
3 | 4 тр. 63 мм |  | 0.6 | 0.8 | 1.196 | 0 | 0.6 | 0.61672 | 0.1 | 0 | 0 | 0 | 0 | 0 | 1.096
4 | 4 тр. 63 мм в футляре 180 мм |  | 0.6 | 0.8 | 1.196 | 0 | 0.6 | 0.61672 | 0.1 | 0 | 0 | 0 | 0 |  | 1.096
5 | 2 тр. 50 мм |  | 0.6 | 0.8 | 1.0322 | 0 | 0.6 | 0.61938 | 0.1 | 0 | 0 | 0 | 0 | 0 | 0.9322
6 | 2 тр. 50 в футляре 160 |  | 0.6 | 0.8 | 1.0322 | 0 | 0.6 | 0.61938 | 0.1 | 0 | 0 | 0 | 0 |  | 0.9322
7 | 2 тр. 50 в футляре 159 |  | 0.6 | 0.8 | 1.0322 | 0 | 0.6 | 0.61938 | 0.1 | 0 | 0 | 0 | 0 |  | 0.9322
8 | 3 тр 50 мм | 40.5 | 0.4 | 0.4 | 0.6 | 9.72 | 0.4 | 0.4 | 0.1 | 1.62 | 5.67 | 0.23856 | 2.1914 |  | 0.5
0
| ИТОГО: | 45.54 |  |  |  | 13.5267 |  |  |  | 2.0786 | 8.0549 | 0.43014 | 2.963 | 0
0.67634
КОЛОДЦЫ:
|  |  | Разработка грунта |  |  |  | Песчаная подсыпка |  |  |  | Обратная засыпка грунтом
№ п/п | Сечение | Длина участка, м | Шир. по низу, м | Шир. по верху, м | Глубина, м | V, м3 | Шир. по низу, м_ | Шир. по верху, м_ | Глубина, м_ | V, м3_ | V, м3__ | Кол-во колодцев | Столбец3 | бетонная плита | объем замещения | Щебень | Объем колодца
1 | ККСр-3,5-10(80) | 2.6 | 1.8 | 1.8 | 2.285 | 0 | 1.8 | 1.8 | 0.15 | 0 | 0 |  |  |  | 0 | 0 | 4
2 | ККСр-3-10 | 3.5 | 2.6 | 2.6 | 2.11 | 0 | 2.6 | 2.6 | 0.15 | 0 | 0 |  |  |  | 0 | 0 | 3.98
3 | ККСр-1-10 | 2 | 1.7 | 1.7 | 1.27 | 0 | 1.7 | 1.7 | 0.15 | 0 | 0 |  |  |  | 0 | 0 | 1.22
| ККСр-1-М | 2 | 1.7 | 1.7 | 1.11 | 11.322 | 1.7 | 1.7 | 0.15 | 1.53 | 6.834 | 3 |  |  | 2.958 | 0 | 0.986
| ВСЕГО (траншеи+колодцы) |  |  |  |  | 24.8487 |  |  |  | 3.6086 | 14.8889 |  |  |  | 2.958 | 0
[5 empty] | в ручную | 1.2424
#REF!
#REF!
|  |  | ввод-НК3 | НК2-НК3 | НК2-НК1 | НК1-ввод4 | НК2-ввод5
50 | Средняя арифмет глубина траншеи | 0.593 | 0.3 | 0.9 | 1.02 | 0.66 | 0.53
|  |  | 0.14 | 0.3 | 1.03 | 0.65 | 0.4
|  |  | 0.22 | 0.6 | 1.025 | 0.655 | 0.465 | 0 | 0 | 0 | 0 | 0 | 0 | 0 | 0 | 0 | 0 | 0 | 0 | 0
| длина участка | 40.5 | 4.5 | 16.51 | 8.5 | 6.49 | 4.5
|  |  | нк17-нк18 | Нк1-нк22 | нк22-нк21 | нк21-нк20 | нк22-нк22а | нк22а-нк22б | нк22б-нк22г | нк3-нк3а | нк3а-нк3б | нк1-БПР | [8 empty] | 0.32 | 1.6 | 1.3 | 1.56 | 1.02 | 1 | 1.11 | 1.05 | 0.7 | 0.93
63 | Средняя арифмет глубина траншеи | 1.196 | 1.4 | 1.38 | 1.34 | 1.11 | 1.78 | 0.88 | 0.98 | 1.58 | 1.02 | 1.43 | [8 empty] | 1.56 | 0.76 | 1.35 | 0.75 | 0.67 | 0.53 | 0.88 | 1.15 | 1.15 | 0.75
|  |  | 1.43 | 1.49 | 1.32 | 1.21 | 0.93 | 0.96 | 0.94 | 0.9 | 0.93 | 0.91 | [8 empty] | 0.94 | 1.18 | 1.325 | 1.155 | 0.845 | 0.765 | 0.995 | 1.1 | 0.925 | 0.84
|  |  | 1.415 | 1.435 | 1.33 | 1.16 | 1.355 | 0.92 | 0.96 | 1.24 | 0.975 | 1.17 | [8 empty] | 18.2 | 16.46 | 3.69 | 4.58 | 7.86 | 13.38 | 13.46 | 12.24 | 9.48 | 17.37
| длина участка | 207.72 | 41.02 | 32.32 | 15.13 | 9.96 | 29.27 | 9.04 | 13.96 | 24.59 | 12.55 | 19.88
|  |  | нк18-опора 8 | нк18-оп9 | нк20-оп.7 | нк22г-оп.35 | нк3б-оп.15 | оп.32-нк3а | нк3а-оп.27 | оп.34-нк3б | нк3б-оп.33 | нк3а-оп.31 | нк22-оп.4 | оп.36-нк22б | нк22б-оп.37 | нк20-оп.6 | шл.1-нк21 | нк21-оп.5 | оп.1-нк1 | нк1-оп.2 | [10 empty] | нк12-оп.19 | нк13-оп.17 | нк14-оп.20 | оп.12-нк15 | нк15-оп.13 | нк15-оп.14 | нк16-оп.11 | нк17-оп.10 | оп.16-д.56а к2
50 | Средняя арифмет глубина траншеи | 1.0322 | 1.7 | 1.63 | 1.43 | 0.95 | 1 | 0.61 | 1.03 | 0.94 | 1 | 1.05 | 1.74 | 0.89 | 2.02 | 1.28 | 0.9 | 1.42 | 0.73 | 1.21 | [10 empty] | 1.05 | 1.14 | 1.35 | 0.99 | 1.51 | 1 | 1.1 | 1.07 | 0.33
|  |  | 1.29 | 1.35 | 0.87 | 0.71 | 0.57 | 1.03 | 0.63 | 1.08 | 0.53 | 0.76 | 0.71 | 1.02 | 0.7 | 0.78 | 1.18 | 0.87 | 1.3 | 0.9 | [10 empty] | 0.66 | 0.8 | 0.99 | 1.23 | 1.16 | 0.84 | 1 | 0.9 | 0.92
|  |  | 1.495 | 1.49 | 1.15 | 0.83 | 0.785 | 0.82 | 0.83 | 1.01 | 0.765 | 0.905 | 1.225 | 0.955 | 1.36 | 1.03 | 1.04 | 1.145 | 1.015 | 1.055 | [10 empty] | 0.855 | 0.97 | 1.17 | 1.11 | 1.335 | 0.92 | 1.05 | 0.985 | 0.625
| длина участка | 390.06 | 10.04 | 20.31 | 12.35 | 8.12 | 31.26 | 15.52 | 28.81 | 11.21 | 18.19 | 5.22 | 6.76 | 4.23 | 22.22 | 12.18 | 6.16 | 27.38 | 10.23 | 24.06 | [10 empty] | 16.82 | 7.31 | 14.53 | 12.72 | 16.31 | 28.57 | 9.72 | 5.35 | 4.48
лист 2 |  |  | ввод-НК3 | [7 empty] | Всего по Интервалам Волх-12 - коллектор и стр-во 3х-трубной КК с 3мя колодцами
110 | Средняя арифмет глубина траншеи | 0.83 | 0.4 | [7 empty] | разработка грунта механизированная | 23.6063
|  |  | 1.26 | [7 empty] | в ручную | 1.2424
|  |  | 0.83 | [7 empty] | песчаное основание | 3.6086
| длина участка | 5.04 | 5.04 | [7 empty] | обратная засыпка песком | 2.963
[11 empty] | обратная засыпка грунтом | 14.8889