## Таблица1
Колодцы кабельной канализации
1 | Колодец кабельной канализации связи с внутренними металлоконструкциями (кронштейнами и eршами), 1-го типоразмера | Колодец ККСр-1М-10(80) ГЕК-ССД (В25) в битумно-латексной гидроизоляции | 110101-00339 | ЗАО "Связьстройдеталь" | компл. | 3 | В тротуарах, газонах
2 | Кольцо опорное толщиной 150мм | КО-1.5 | 110301-00002 | ЗАО "Связьстройдеталь" | шт. | 6
3 | Люк ГТС легкого типа | Люк л/т ГТС | 110301-00011 | ЗАО "Связьстройдеталь" | шт. | 3
4 | Крепления опорных колец и чугунного люка | СНКЛ-3 | 110302-00023 | ЗАО "Связьстройдеталь" | шт. | 3
5 | Крышка люка нижняя | ТДЦ (4 мм) | 110301-01935 | ЗАО "Связьстройдеталь" | шт. | 3
6 | Замок навесной |  | ВС 3-Н65 ПЛ 5кл d9мм | Булат | шт. | 3
7 | Пломба-стяжка | Номерная пломба для опечатывания | 07-6111 | REXANT | шт. | 15
8 | Устройство запорного люка | УЗНК-II-7п | 110712-0025Р | ЗАО "Связьстройдеталь" | шт. | 3
9 | Крюк для извлечения УЗНК (уп.2 шт.) |  | 1100712-00100 | ЗАО "Связьстройдеталь" | шт. | 1
10 | Ключ крышки люка | К3-7п | 110301-00767 | ЗАО "Связьстройдеталь" | шт. | 1
11 | Консоль чугунная | ККЧ-2 | 110302-00003 | ЗАО "Связьстройдеталь" | шт. | 12
12 | Болт консольный |  | 110302-00173 | ЗАО "Связьстройдеталь" | шт. | 12
Трубы и фитинги кабельной канализации от здания ДРВЦ до здания Волхонка д.8 стр. 7-11
1 | Труба полиэтиленовая ГОСТ 18599, D=50 мм | Труба ПЭ 100 SDR13,6 50х3,7 | 111101050300 | Группа ПОЛИПЛАСТИК | м | 141 | было 120 п.м
2 | Кластер ССД-Пайп OD 50 мм тройной | Кластер тройной D=50 мм | 110611-00010 | ЗАО "Связьстройдеталь" | шт. | 30
3 | Уплотнитель кабельных проходов УКПт-115/34 ССД | УКПт-115/34 ССД | 120317-00425 | ЗАО "Связьстройдеталь" | шт. | 30 | было 3 шт.
4 | Пробка универсальная для труб D=50 мм | Пробка d=42,5-44,8мм | STC42,5 | Заглушка.ру | шт. | 21
| Материалы для строительно-монтажных работ кабельной канализации от здания ДРВЦ до здания Волхонка д.8 стр. 7-11 |  |  |  | м
1 | Каболка канализационная(льняное волокно, пропитанное составом Е-1) d=14-16мм |  |  |  | кг | 42 | Для герметизации ввода
2 | Пескобетон М-300 |  |  |  | кг | 42
3 | Песок строительный средней крупности для песчанной подсыпки |  | ГОСТ 8736-2014 |  | м³ | 13.6 | было 2,47 м³
Кабели связи
1 | Кабель связи ВОК1, ВОК2 | ДПО-нг(А)-HF-08У (1х8)-1,5 кН |  |  | м | 1094 | от оборудования в здании Волхонка д. 12 до строения 10 здания Волхонка д.8 2 кабеля по 547 м
6 | Кабель связи ВОК5.1 | ДПО-нг(А)-HF-08У (1х8)-1,5 кН |  |  | м | 25 | от 10 строения Волхонка д.8 до 11 строения Волхонка д.8
7 | Кабель радиотрансляционной сети | ПРППМнг(А)-HF 2x1,2 |  |  | м | 582 | от оборудования в здании Волхонка д. 12 до строения 10 здания Волхонка д.8 - 547 в 10 строении Волхонка д.8 - 20 м.п. в 9 строении Волхонка д.8 - 15 м.п.
8 | Кабель телефонной аварийной связи | ТППэп-НДГ 30х2х0,5 |  |  | м | 587 | от оборудования в здании Волхонка д. 12 до строения 10 здания Волхонка д.8 - 547 в 10 строении Волхонка д.8 - 20 м.п. в 9 строении Волхонка д.8 - 20 м.п.
9 | Кабель от релейного модуля системы автоматики ВПВ | КПСнг-FRHF 1х2х0,5 |  |  | м | 192 | в строении 10 до здания ДРВЦ
10 | Кабель от коммутационной коробки системы оповещения и управления эвакуацией людей при пожаре ХТ5.7 | КПСнг-FRHF 1х2х1 |  |  | м | 25 | в строении 10 (пом. 010.4), до коммутационной коробки системы оповещения и управления эвакуацией людей при пожаре ХТ5.8 строения 11(пом. 111.2)
11 | Кабель от изолятора шлейфа системы управления и противопожарной автоматики ИЗ.1,ИЗ.2 | КПСнг( А)-FRHF 1х2х0,5 |  |  | м | 50 | в строении 10 (пом. 010.4)до изолятора шлейфа системы управления и противопожарной автоматики ИЗ.3,ИЗ.4 строения 11 (пом. 111.2). 2 кабеля по 25 м
12 | Кабель от изолятора шлейфа системы автоматики пожарной сигнализации ИЗ | КПСнг(А)-FRHF 1х2х0,5 |  |  | м | 50 | в строении 10 (пом. 010.4)до изолятора шлейфа системы автоматики пожарной сигнализации ИЗ строения 11 (пом. 111.2). 2 кабеля по 25 м
13 | Муфта компрессионная соединительная | ВССК 20/30 120317-00006 ССД |  |  | шт. | 6 | для кабеля телефонной аварийной связи
14 | Муфта соединительная | КВТ 3ПСТ(б) 1-2,5 кв. |  |  | шт. | 6 | для кабеля радиотрансляционной сети
Материалы для строительно-монтажных работ кабели связи
1 | Металличекая труба 32 по Волхонка д. 8 |  |  |  | м | 165
2 | Труба гофр. ПВХ д.32мм с зондом по коллектору |  |  |  | м | 900
3 | Труба гофр. ПВХ д.32мм с зондом по зданию ДРВЦ |  |  |  | м | 635
4 | Держатель с защёлкой для трубы д.32мм |  |  |  | м | 2530 | было 1900 м
5 | Дюбель-гвоздь 6х30 |  |  |  | м | 4000 | было 2000 м
6 | Коробка разветвительная |  |  |  | шт. | 30 | было 25 шт.
Кабельный ввод и кабелепровод в стр.12
1 | Труба водогазопроводная (ВГП), наружный %%C114, условный %%C110 (ГОСТ 3262-75) |  |  |  | м | 100 |  | Эти материалы есть в тех счетах, что я приложил. Эта часть работ выполнена.
2 | Ящик протяжной 800x800x300 | 86243 |  |  | шт. | 2
3 | Анкер со шпилькой М 10 | СМ44106 |  |  | шт. | 8
4 | Хомут трубный металлический М10 (108-116) 4" с гайкой,шпилькой-шурупом и дюбелем | 7040109 |  |  | шт. | 80
5 | Раствор В15 |  |  |  |  | 0.2 м3
6 | Труба полиэтиленовая ГОСТ 18599, D=110 мм | Труба ПЭ 110 SDR13,6 100х3,7 |  | Группа ПОЛИПЛАСТИК | м | 24 | 6м*4тр=24 м
Кабельный ввод и кабелепровод от здания ДРВЦ до камеры коллектора №11
1 | Труба полиэтиленовая ГОСТ 18599, D=110 мм/Двустенная труба ПНД гибкая для кабельной канализации д.110мм с протяжкой | Труба ПЭ 110 SDR13,6 100х3,7/- | -/121911 | Группа ПОЛИПЛАСТИК/DKC | м | 24.8 | 5мx4тр+0,6мx2x4тр=48,8 м
2 | Отвод ПНД ПЭ100 110 мм SDR13,6 90 градусов сварной 3-сегментный |  | OS-01760 |  | шт. | 8 | 4тр*2=8 шт (2 шт. на трубу)
3 | Стальные гильзы (Труба ГОСТ 8734-75, D=150 мм) |  |  |  | м | 4.4 | 0,5мx4тр+0,6мx4тр=4,4 м
Материалы для строительно-монтажных работ кабельной канализации от здания Волхонка д.12 до здания ДРВЦ (8 вводов)
1 | РЕНОВИР Шлюз (штраба в зоне "стенка отверстия-ввод") |  |  |  | кг | 48 | 6 кг/1 ввод
2 | Пакер инъекционный стальной 10/100 |  |  |  | шт. | 64 | 8 шт/ввод
3 | Реновир ГидроСмола 2К (иньекции в стену) |  |  |  | кг | 160 | 20 кг/1 ввод
4 | Реновир Шлюз (зачеканка шпуров) |  |  |  | кг | 2 | 0,25 кг/1 ввод
5 | Реновир Эласт (обмазочная гидроизоляция в 2 слоя по 1.5 мм) |  |  |  | кг | 10 | 5,1 кг/м кв.